## Sheet1
Designator	Footprint	LibRef	Value		TMOTE SKY
C1	CC1608-0603	Cap Semi	4.7uF
C2	CC1608-0603	Cap Semi	1uF
C3	CC1608-0603	Cap Semi	2.2uF
C4	CC1608-0603	Cap Semi	2.2uF
C5	CC3216-1206	Cap Semi	4.7uF
C6	CC1608-0603	Cap Semi	0.1uF
C11	CC3216-1206	Cap Semi	10uF
C13	CC1608-0603	Cap Semi	1uF
C14	CC1608-0603	Cap Semi	4.7pF
C17	Case size D (Epcos)	Cap Semi	100uF
C30	CC3216-1206	Cap Pol3	10uF
C31	CC1608-0603	Cap Semi	100nF
C32	CC3216-1206	Cap Pol3	10uF
C33	CC1608-0603	Cap Semi	100nF
C34	CC1608-0603	Cap Semi	100nF
C35	CC3216-1206	Cap Pol3	10uF
C36	CC3216-1206	Cap Pol3	10uF
C37	CC1608-0603	Cap Semi	100pF
C38a	CC1608-0603	Cap Semi	100pF
C38b	CC1608-0603	Cap Semi	100pF
C39	CC1608-0603	Cap Semi	33pF
C50	CC1608-0603	Cap Semi	33pF
C51	CC1608-0603	Cap Semi	100nF
C60	CC1608-0603	Cap Semi	33pF
C63	CC1608-0603	Cap Semi	100nF
C70	CC1608-0603	Cap Semi	33pF
C71	CC1608-0603	Cap Semi	100nF
C80	CC1608-0603	Cap Semi	33pF
C81	CC1608-0603	Cap Semi	100nF
C100	CC1608-0603	Cap Semi	33pF
C101	CC1608-0603	Cap Semi	100nF
D1	SOD123/X.85	D Schottky		Farnel708136		0.46
D2	SOD123/X.85	D Schottky		Farnel708136		0.46
D3	sot663	D Zener		Farnell8735328		0.7
D4	sot663	D Zener		Farnell8735328		0.7
D11	SOD-123	D Schottky		Farnel708136		0.46
DS1	CR1608-0603	LED3	bleu
DS2	CR1608-0603	LED3	rouge
DS3	CR1608-0603	LED3	vert
J1	Alimetation externe	PWR	RASM722	Distrelec115104		3.01
JP2	HDR2X3	Header 3X2	femelle 90degré	Distrelec121601	Distrelec128407	10.36/33 + 5.16/12
JP3	HDR2X5	Header 5X2	femelle 90degré	Distrelec121601	Distrelec128407	10.36/20 + 5.16/7	10.36 fro 100x2
JP4	HDR1X3	Header 3X2		Distrelec122214		3.87/12	3.87 for 36 poles, single-row
JP9	HDR2X3	Header 3X2		Distrelec128407		5.16/12	5.16 for 36x2 rows
L11	CC3225-1210	Inductor	10uH	Farnell9522042		0.4
L12	CC3225-1210	Inductor	10uH	Farnell9522042		0.4
P1	Clips de pile - K92	Plug	K92	Distrelec970182		1.4
P2	Clips de pile - K92	Plug	K92	Distrelec970182		1.4
Q1	SOT-23	PMOS-2	FDN340P	F3544977		0.95
Q2	SOT-23	PMOS-2	FDN340P	F3544977		0.95
Q3	SOT-23	PMOS-2	FDN340P	F3544977		0.95
R2	C1608-0603	Res3	1K
R3	C1608-0603	Res3	10K
R4	C1608-0603	Res3	10K
R5	C1608-0603	Res3	100K
R6	C1608-0603	Res3	100K
R7	C1608-0603	Res3	220
R11	C1608-0603	Res3	1M
R12	C1608-0603	Res3	1M
R20	C1608-0603	Res3	56K
R21	C1608-0603	Res3	200K
R22	C1608-0603	Res3	100K
R23	C1608-0603	Res3	100K
R24	C1608-0603	Res3	100K
R30	C1608-0603	Res3	2.2K
R31	C1608-0603	Res3	2.2K
R32	C1608-0603	Res3	0K
R33	C1608-0603	Res3	0K
R34	C1608-0603	Res3	100K
R35	C1608-0603	Res3	100K
R36	C1608-0603	Res3	120K
R37	C1608-0603	Res3	120K
R38	C1608-0603	Res3	100K
R60	C1608-0603	Res3	2k
R90	C1608-0603	Res3	500k
R91	C1608-0603	Res3	500k
R112	C1608-0603	Res3	10k
R121	C1608-0603	Res3	1.5M
R130	C1608-0603	Res3	220
R131	C1608-0603	Res3	220
R132	C1608-0603	Res3	220
R133	C1608-0603	Res3	220
RT1	R2012-0805	Res Thermal		Distrelec730728		0.86
Rtest	CR5025-2010	Res3	0.1
U1	17 Thin QFN 5mmx5mm	MAX1874	MAXIM			5	$3.54
U4	RM-10	SSM2167_1	Analog device				site web
U5	SO-8	TS921	Ampli Rail-to-rail
U6	SO-8	TS921
U7	SO-8	TS921
U8	SO-8	TS921				8	2.04*4
U11	SOT23-5	LT1615/LT1615-1	Linear technology			7.64	7.64
U20	Adg704micro	ADG884	Analog device				environ 20 en stock (?)
U21	SOT23-5	ZXCT1010	Zetex				1.8
						33.74